## Index
SDRAM | Ethernet |  |  | SDRAM |  |  | USART2 (serial0)
QUADSPI Flash | Port | Signal | AF | Port | Signal | AF | Port | Signal | AF
Ethernet | PA0 | ETH_MII_ CRS | 11 | PB5 | FMC_ SDCKE1 | 12 | PD3 | USART2_ CTS/USART2_ NSS | 7
JTAG/SWD | PA1 | ETH_MII_RX_CLK/ETH_RMII_REF_CLK | 11 | PB6 | FMC_ SDNE1 | 12 | PD4 | USART2_ RTS/USART2_ DE | 7
USART2 (serial0) | PA2 | ETH_MDIO | 11 | PC0 | FMC_ SDNWE | 12 | PD5 | USART2_ TX | 7
SPI3 | PA3 | ETH_MII_ COL | 11 | PD0 | FMC_D2/ FMC_DA2 | 12 | PD6 | USART2_ RX | 7
SPI5 | PA7 | ETH_MII_RX_DV/ETH_RMII_CRS_DV | 11 | PD1 | FMC_D3/ FMC_DA3 | 12 | PD7 | USART2_ CK | 7
SPI2 | PB0 | ETH_MII_ RXD2 | 11 | PD8 | FMC_D13/ FMC_DA13 | 12
I2C3 | PB1 | ETH_MII_ RXD3 | 11 | PD9 | FMC_D14/ FMC_DA14 | 12
USART6 | PB8 | ETH_MII_ TXD3 | 11 | PD10 | FMC_D15/ FMC_DA15 | 12 | SPI3
| PB10 | ETH_MII_ RX_ER | 11 | PD14 | FMC_D0/ FMC_DA0 | 12 | Port | Signal | AF
| PB11 | ETH_MII_TX_EN/ETH_RMII_ TX_EN | 11 | PD15 | FMC_D1/ FMC_DA1 | 12 | PA4 | SPI3_NSS/ I2S3_WS | 6
GPIOs or any other function | PB12 | ETH_MII_TXD0/ETH_RMII_TXD0 | 11 | PE0 | FMC_NBL0 | 12 | PC10 | SPI3_SCK/ I2S3_CK | 6
| PB13 | ETH_MII_TXD1/ETH_RMII_TXD1 | 11 | PE1 | FMC_NBL1 | 12 | PC11 | SPI3_MISO/ I2S3_SDI | 6
| PC1 | ETH_MDC | 11 | PE7 | FMC_D4/ FMC_DA4 | 12 | PC12 | SPI3_MOSI/ I2S3_SDO | 6
| PC2_C | ETH_MII_ TXD2 | 11 | PE8 | FMC_D5/ FMC_DA5 | 12
| PC3_C | ETH_MII_ TX_CLK | 11 | PE9 | FMC_D6/ FMC_DA6 | 12
| PC4 | ETH_MII_RXD00/ETH_RMII_RXD0 | 11 | PE10 | FMC_D7/ FMC_DA7 | 12 | SPI5
| PC5 | ETH_MII_RXD1/ETH_RMII_RXD1 | 11 | PE11 | FMC_D8/ FMC_DA8 | 12 | Port | Signal | AF
| PA6 | ETH_MII_TX_ER/nINT | GPIO | PE12 | FMC_D9/ FMC_DA9 | 12 | PF6 | SPI5_NSS | 5
| PA5 | ETH_nRST | GPIO | PE13 | FMC_D10/ FMC_DA10 | 12 | PF7 | SPI5_SCK | 5
|  |  |  | PE14 | FMC_D11/ FMC_DA11 | 12 | PF8 | SPI5_ MISO | 5
|  |  |  | PE15 | FMC_D12/ FMC_DA12 | 12 | PF9 | SPI5_ MOSI | 5
| QUADSPI |  |  | PF0 | FMC_A0 | 12
| Port | Signal | AF | PF1 | FMC_A1 | 12
| PD11 | QUADSPI_ BK1_IO0 | 9 | PF2 | FMC_A2 | 12 | SPI2
| PD12 | QUADSPI_ BK1_IO1 | 9 | PF3 | FMC_A3 | 12 | Port | Signal | AF
| PD13 | QUADSPI_ BK1_IO3 | 9 | PF4 | FMC_A4 | 12 | PA11 | SPI2_NSS /I2S2_WS | 5
| PE2 | QUADSPI_ BK1_IO2 | 9 | PF5 | FMC_A5 | 12 | PA12 | SPI2_SCK/ I2S2_CK | 5
| PF10 | QUADSPI_ CLK | 9 | PF11 | FMC_ SDNRAS | 12 | PB14 | SPI2_MISO/ I2S2_SDI | 5
| PG6 | QUADSPI_ BK1_NCS | 10 | PF12 | FMC_A6 | 12 | PB15 | SPI2_MOSI/ I2S2_SDO | 5
|  |  |  | PF13 | FMC_A7 | 12
|  |  |  | PF14 | FMC_A8 | 12
| JTAG/SWD |  |  | PF15 | FMC_A9 | 12 | I2C3
| Port | Signal | AF | PG0 | FMC_A10 | 12 | Port | Signal | AF
| PA13 | JTMS-SWDIO | 0 | PG1 | FMC_A11 | 12 | PA8 | I2C3_SCL | 4
| PA14 | JTCK-SWCLK | 0 | PG4 | FMC_A14/ FMC_BA0 | 12 | PC9 | I2C3_SDA | 4
| PA15 | JTDI | 0 | PG5 | FMC_A15/ FMC_BA1 | 12
| PB3 | JTDO/TRACESWO | 0 | PG8 | FMC_ SDCLK | 12
| PB4 | NJTRST | 0 | PG15 | FMC_ SDNCAS | 12 | USART6
[7 empty] | Port | Signal | AF
[7 empty] | PG7 | USART6_ CK | 7
| GPIOs | [5 empty] | PG9 | USART6_ RX | 7
| Port | Signal | AF |  |  |  | PG12 | USART6_ RTS/USART6_ DE | 7
| PA9 | GPIO0 | GPIO |  |  |  | PG13 | USART6_ CTS/USART6_ NSS | 7
| PA10 | GPIO1 | GPIO |  |  |  | PG14 | USART6_ TX | 7
| PB2 | GPIO2 | GPIO
| PB7 | GPIO3 | GPIO
| PB9 | GPIO4 | GPIO
| PC6 | GPIO5 | GPIO
| PC7 | GPIO6 | GPIO
| PC8 | GPIO7 | GPIO
| PC13 | GPIO8 | GPIO
| PC14 | OSC32_IN | GPIO
| PC15 | OSC32_OUT | GPIO
| PD2 | GPIO9 | GPIO
| PE3 | GPIO10 | GPIO
| PE4 | GPIO11 | GPIO
| PE5 | GPIO12 | GPIO
| PE6 | GPIO13 | GPIO
| PG2 | GPIO14 | GPIO
| PG3 | GPIO15 | GPIO
| PG10 | GPIO16 | GPIO
| PG11 | GPIO17 | GPIO

## PORTA
Port |  | AF0 | AF1 | AF2 | AF3 | AF4 | AF5 | AF6 | AF7 | AF8 | AF9 | AF10 | AF11 | AF12 | AF13 | AF14 | AF15 | Additionnal
|  | SYS | TIM1/2/16/ | SAI1/TIM3/ | LPUART/ | I2C1/2/3/4/ | SPI1/2/3/4/ 5/6/CEC | SPI2/3/SAI1/ | SPI2/3/6/ | SPI6/SAI2/ | SAI4/ | SAI2/4/ | I2C4/ | TIM1/8/FMC /SDMMC1/ MDIOS/ | TIM1/DCMI | UART5/ LCD | SYS
|  |  | 17/LPTIM1/ HRTIM1 | 4/5/12/ | TIM8/ | USART1/ |  | 3/I2C4/ | USART1/2/ | 4/UART4/5/ | FDCAN1/2/ | TIM8/ | UART7/ | OTG1_FS/ LCD | /LCD/
|  |  |  | HRTIM1 | LPTIM2/3/4/ 5/HRTIM1/ | TIM15/ |  | UART4/ | 3/6/UART7/ | 8/LPUART/ SDMMC1/ | TIM13/14/ | QUADSPI/ | SWPMI1/ |  | COMP
[5 empty] | DFSDM1 | LPTIM2/ |  | DFSDM1 | SDMMC1 | SPDIFRX1 | QUADSPI/ FMC/ | SDMMC2/ | TIM1/8/
[6 empty] | DFSDM1/ CEC |  |  |  |  | SDMMC2/ LCD/ | OTG1_HS/ | DFSDM1/
[11 empty] | SPDIFRX1 | OTG2_FS/ LCD | SDMMC2/
MDIOS/ ETH
PORT A | PA0 | - | TIM2_CH1/ TIM2_ETR | TIM5_CH1 | TIM8_ETR | TIM15_BKIN | - | - | USART2_ CTS/ | UART4_TX | SDMMC2_ CMD | SAI2_SD_B | ETH_MII_ CRS | - | - | - | EVENTOUT | ADC1_INP16, WKUP0
USART2_ NSS
| PA1 | - | TIM2_CH2 | TIM5_CH2 | LPTIM3_ OUT | TIM15_ CH1N | - | - | USART2_ RTS/ | UART4_RX | QUADSPI_ BK1_IO3 | SAI2_MCLK _B | ETH_MII_ | - | - | LCD_R2 | EVENTOUT | ADC1_INN16, ADC1_INP17
[9 empty] | USART2_ DE |  |  |  | RX_CLK/
ETH_RMII_
REF_CLK
| PA2 | - | TIM2_CH3 | TIM5_CH3 | LPTIM4_ OUT | TIM15_CH1 | - | - | USART2_ TX | SAI2_SCK_ B | - | - | ETH_MDIO | MDIOS_ MDIO | - | LCD_R1 | EVENTOUT | ADC12_INP14, WKUP1
| PA3 | - | TIM2_CH4 | TIM5_CH4 | LPTIM5_ OUT | TIM15_CH2 | - | - | USART2_ RX | - | LCD_B2 | OTG_HS_ ULPI_D0 | ETH_MII_ COL | - | - | LCD_B5 | EVENTOUT | ADC12_INP15
| PA4 | D1 PWREN | - | TIM5_ETR | - | - | SPI1_NSS/ I2S1_WS | SPI3_NSS/ I2S3_WS | USART2_ CK | SPI6_NSS | - | - | - | OTG_HS_ SOF | DCMI_ HSYNC | LCD_ VSYNC | EVENTOUT | ADC12_INP18, DAC1_OUT1
| PA5 | D2 PWREN | TIM2_CH1/ TIM2_ETR | - | TIM8_ CH1N | - | SPI1_SCK /I2S1_CK | - | - | SPI6_SCK | - | OTG_HS_ ULPI_CK | - | - | - | LCD_R4 | EVENTOUT | ADC12_INN18, ADC12_INP19, DAC1_OUT2
| PA6 | - | TIM1_BKIN | TIM3_CH1 | TIM8_BKIN | - | SPI1_MISO /I2S1_SDI | - | - | SPI6_MISO | TIM13_ CH1 | TIM8_BKIN _COMP12 | MDIOS_ MDC | TIM1_BKIN _COMP12 | DCMI_PIX CLK | LCD_G2 | EVENTOUT | ADC12_INP3 | ETH_MII_TX_ER/nINT
| PA7 | - | TIM1_CH1N | TIM3_CH2 | TIM8_CH1 N | - | SPI1_MOSI /I2S1_SDO | - | - | SPI6_MOSI | TIM14_ CH1 | - | ETH_MII_ | FMC_SDN WE | - | - | EVENTOUT | ADC12_INN3, ADC12_INP7, OPAMP1_VINM
RX_DV/
ETH_RMII_
CRS_DV
| PA8 | MCO1 | TIM1_CH1 | HRTIM_CH B2 | TIM8_BKIN 2 | I2C3_SCL | - | - | USART1_ CK | - | - | OTG_FS_ SOF | UART7_RX | TIM8_BKIN 2_COMP12 | LCD_B3 | LCD_R6 | EVENTOUT
| PA9 | - | TIM1_CH2 | HRTIM_CH C1 | LPUART1_ TX | I2C3_SMBA | SPI2_SCK/ I2S2_CK | - | USART1_ TX | - | FDCAN1_ | - | - | - | DCMI_D0 | LCD_R5 | EVENTOUT | OTG_FS_VBUS
RXFD_
MODE
| PA10 | - | TIM1_CH3 | HRTIM_CH C2 | LPUART1_ RX | - | - | - | USART1_ RX | - | FDCAN1_ | OTG_FS_ID | MDIOS_ MDIO | LCD_B4 | DCMI_D1 | LCD_B1 | EVENTOUT
TXFD_
MODE
| PA11 | - | TIM1_CH4 | HRTIM_CH D1 | LPUART1_ CTS | - | SPI2_NSS /I2S2_WS | UART4_RX | USART1_ CTS/ | - | FDCAN1_ RX | OTG_FS_ DM | - | - | - | LCD_R4 | EVENTOUT
USART1_ NSS
| PA12 | - | TIM1_ETR | HRTIM_CH D2 | LPUART1_ RTS/ | - | SPI2_SCK/ I2S2_CK | UART4_TX | USART1_ RTS/ | SAI2_FS_B | FDCAN1_ TX | OTG_FS_ DP | - | - | - | LCD_R5 | EVENTOUT
[5 empty] | LPUART1_ DE |  |  |  | USART1_ DE
| PA13 | JTMS- | - | - | - | - | - | - | - | - | - | - | - | - | - | - | EVENTOUT
SWDIO
| PA14 | JTCK- | - | - | - | - | - | - | - | - | - | - | - | - | - | - | EVENTOUT
SWCLK
| PA15 | JTDI | TIM2_CH1/ TIM2_ETR | HRTIM_ FLT1 | - | CEC | SPI1_NSS/ I2S1_WS | SPI3_NSS/ I2S3_WS | SPI6_NSS | UART4_ RTS/ | - | - | UART7_TX | - | - | - | EVENTOUT
UART4_ DE

## PORTB
Port |  | AF0 | AF1 | AF2 | AF3 | AF4 | AF5 | AF6 | AF7 | AF8 | AF9 | AF10 | AF11 | AF12 | AF13 | AF14 | AF15 | Additionnal
|  | SYS | TIM1/2/16/ | SAI1/TIM3/ | LPUART/ | I2C1/2/3/4/ | SPI1/2/3/4/5/ | SPI2/3/SAI1 | SPI2/3/6/ | SPI6/SAI2/ | SAI4/ | SAI2/4/ | I2C4/ | TIM1/8/FMC /SDMMC1/ MDIOS/ | TIM1/ | UART5/ LCD | SYS
|  |  | 17/LPTIM1/ HRTIM1 | 4/5/12/ | TIM8/ | USART1/ | 6/CEC | /3/I2C4/ | USART1/2/3 /6/UART7/S | 4/UART4/5/ | FDCAN1/2/ | TIM8/ | UART7/ | OTG1_FS/ LCD | DCMI/LCD
|  |  |  | HRTIM1 | LPTIM2/3/4 /5/HRTIM1/ | TIM15/ |  | UART4/ | DMMC1 | 8/LPUART/ SDMMC1/ | TIM13/14/ | QUADSPI/ | SWPMI1/ |  | /COMP
[5 empty] | DFSDM1 | LPTIM2/ |  | DFSDM1 |  | SPDIFRX1 | QUADSPI/ FMC/ | SDMMC2/ | TIM1/8/
[6 empty] | DFSDM1/ CEC |  |  |  |  | SDMMC2/ LCD/ | OTG1_HS/ | DFSDM1/
[11 empty] | SPDIFRX1 | OTG2_FS/ LCD | SDMMC2/
MDIOS/ ETH
PORTB | PB0 | - | TIM1_CH2N | TIM3_CH3 | TIM8_ CH2N | - | - | DFSDM1_ CKOUT | - | UART4_ CTS | LCD_R3 | OTG_HS_ ULPI_D1 | ETH_MII_ RXD2 | - | - | LCD_G1 | EVENTOUT | ADC12_INN5, ADC12_INP9, OPAMP1_VINP, COMP1_INP
| PB1 | - | TIM1_CH3N | TIM3_CH4 | TIM8_ CH3N | - | - | DFSDM1_ DATIN1 | - | - | LCD_R6 | OTG_HS_ ULPI_D2 | ETH_MII_ RXD3 | - | - | LCD_G0 | EVENTOUT | ADC12_INP5, COMP1_INM
| PB2 | RTC_OUT | - | SAI1_D1 | - | DFSDM1_ CKIN1 | - | SAI1_SD_A | SPI3_ | SAI4_SD_ A | QUADSPI_ CLK | SAI4_D1 | - | - | - | - | EVENTOUT | COMP1_INP
MOSI/I2S3_
SDO
| PB3 | JTDO/TRA CESWO | TIM2_CH2 | HRTIM_ FLT4 | - | - | SPI1_SCK/ I2S1_CK | SPI3_SCK/ I2S3_CK | - | SPI6_SCK | SDMMC2_ D2 | CRS_SYNC | UART7_RX | - | - | - | EVENTOUT
| PB4 | NJTRST | TIM16_ BKIN | TIM3_CH1 | HRTIM_ EEV6 | - | SPI1_MISO/ I2S1_SDI | SPI3_MISO/ I2S3_SDI | SPI2_NSS/I 2S2_WS | SPI6_ MISO | SDMMC2_ D3 | - | UART7_TX | - | - | - | EVENTOUT
| PB5 | - | TIM17_ BKIN | TIM3_CH2 | HRTIM_ EEV7 | I2C1_SMBA | SPI1_MOSI/ I2S1_SDO | I2C4_SMBA | SPI3_MOSI/ I2S3_SDO | SPI6_ MOSI | FDCAN2_ RX | OTG_HS_ ULPI_D7 | ETH_PPS_ OUT | FMC_ SDCKE1 | DCMI_ D10 | UART5_ RX | EVENTOUT
| PB6 | - | TIM16_ CH1N | TIM4_CH1 | HRTIM_ EEV8 | I2C1_SCL | CEC | I2C4_SCL | USART1_ TX | LPUART1_ TX | FDCAN2_ TX | QUADSPI_ BK1_NCS | DFSDM1_ DATIN5 | FMC_ SDNE1 | DCMI_D5 | UART5_ TX | EVENTOUT
| PB7 | - | TIM17_ CH1N | TIM4_CH2 | HRTIM_ EEV9 | I2C1_SDA | - | I2C4_SDA | USART1_ RX | LPUART1_ RX | FDCAN2_ | - | DFSDM1_ CKIN5 | FMC_NL | DCMI_ VSYNC | - | EVENTOUT | PVD_IN
TXFD_
MODE
| PB8 | - | TIM16_CH1 | TIM4_CH3 | DFSDM1_ CKIN7 | I2C1_SCL | - | I2C4_SCL | SDMMC1_ CKIN | UART4_RX | FDCAN1_ RX | SDMMC2_ D4 | ETH_MII_ TXD3 | SDMMC1_ D4 | DCMI_D6 | LCD_B6 | EVENTOUT
| PB9 | - | TIM17_CH1 | TIM4_CH4 | DFSDM1_ DATIN7 | I2C1_SDA | SPI2_NSS/ I2S2_WS | I2C4_SDA | SDMMC1_ CDIR | UART4_TX | FDCAN1_ TX | SDMMC2_ D5 | I2C4_ | SDMMC1_ D5 | DCMI_D7 | LCD_B7 | EVENTOUT
SMBA
| PB10 | - | TIM2_CH3 | HRTIM_ SCOUT | LPTIM2_IN 1 | I2C2_SCL | SPI2_SCK/ I2S2_CK | DFSDM1_ DATIN7 | USART3_ TX | - | QUADSPI_ BK1_NCS | OTG_HS_ ULPI_D3 | ETH_MII_ RX_ER | - | - | LCD_G4 | EVENTOUT
| PB11 | - | TIM2_CH4 | HRTIM_ SCIN | LPTIM2_ ETR | I2C2_SDA | - | DFSDM1_ CKIN7 | USART3_ RX | - | - | OTG_HS_ ULPI_D4 | ETH_MII_ | - | - | LCD_G5 | EVENTOUT
TX_EN/
ETH_RMII_ TX_EN
| PB12 | - | TIM1_BKIN | - | - | I2C2_SMBA | SPI2_NSS/ I2S2_WS | DFSDM1_ DATIN1 | USART3_ CK | - | FDCAN2_ RX | OTG_HS_ ULPI_D5 | ETH_MII_ | OTG_HS_ | TIM1_ | UART5_ RX | EVENTOUT
[13 empty] | TXD0/ETH_ | ID | BKIN_
[13 empty] | RMII_TXD0 |  | COMP12
| PB13 | - | TIM1_CH1N | - | LPTIM2_ OUT | - | SPI2_SCK/ I2S2_CK | DFSDM1_ CKIN1 | USART3_ CTS/ | - | FDCAN2_ TX | OTG_HS_ ULPI_D6 | ETH_MII_ | - | - | UART5_ TX | EVENTOUT | OTG_HS_VBUS
[9 empty] | USART3_ NSS |  |  |  | TXD1/ETH_
RMII_TXD1
| PB14 | - | TIM1_CH2N | TIM12_ CH1 | TIM8_ CH2N | USART1_TX | SPI2_MISO/ I2S2_SDI | DFSDM1_ DATIN2 | USART3_ RTS/ | UART4_ RTS/ | SDMMC2_ D0 | - | - | OTG_HS_ DM | - | - | EVENTOUT
[9 empty] | USART3_ DE | UART4_ DE
| PB15 | RTC_ REFIN | TIM1_CH3N | TIM12_ CH2 | TIM8_ CH3N | USART1_RX | SPI2_MOSI/ I2S2_SDO | DFSDM1_ CKIN2 | - | UART4_ CTS | SDMMC2_ D1 | - | - | OTG_HS_ DP | - | - | EVENTOUT

## PORTC
Port |  | AF0 | AF1 | AF2 | AF3 | AF4 | AF5 | AF6 | AF7 | AF8 | AF9 | AF10 | AF11 | AF12 | AF13 | AF14 | AF15 | Additionnal
|  | SYS | TIM1/2/16/ | SAI1/TIM3/ | LPUART/ | I2C1/2/3/4/ | SPI1/2/3/4/ 5/6/CEC | SPI2/3/SAI1 | SPI2/3/6/ | SPI6/SAI2/ | SAI4/ | SAI2/4/ | I2C4/ | TIM1/8/FMC /SDMMC1/ MDIOS/ | TIM1/DCMI | UART5/ LCD | SYS
|  |  | 17/LPTIM1/ HRTIM1 | 4/5/12/ | TIM8/ | USART1/ |  | /3/I2C4/ | USART1/2/ | 4/UART4/5/ | FDCAN1/2/ | TIM8/ | UART7/ | OTG1_FS/ LCD | /LCD/
|  |  |  | HRTIM1 | LPTIM2/3/4 /5/HRTIM1/ | TIM15/ |  | UART4/ | 3/6/UART7/ | 8/LPUART/ SDMMC1/ | TIM13/14/ | QUADSPI/ | SWPMI1/ |  | COMP
[5 empty] | DFSDM1 | LPTIM2/ |  | DFSDM1 | SDMMC1 | SPDIFRX1 | QUADSPI/ FMC/ | SDMMC2/ | TIM1/8/
[6 empty] | DFSDM1/ CEC |  |  |  |  | SDMMC2/ LCD/ | OTG1_HS/ | DFSDM1/
[11 empty] | SPDIFRX1 | OTG2_FS/ LCD | SDMMC2/
MDIOS/ ETH
PORT C | PC0 | - | - | - | DFSDM1_ CKIN0 | - | - | DFSDM1_ DATIN4 | - | SAI2_FS_B | - | OTG_HS_ ULPI_STP | - | FMC_ SDNWE | - | LCD_R5 | EVENTOUT | ADC123_ INP10
| PC1 | TRACED0 | - | SAI1_D1 | DFSDM1_ DATIN0 | DFSDM1_ CKIN4 | SPI2_ | SAI1_SD_A | - | SAI4_SD_ A | SDMMC2_ CK | SAI4_D1 | ETH_MDC | MDIOS_ MDC | - | - | EVENTOUT | ADC123_ INN10, ADC123_ INP11, RTC_TAMP3/W KUP5
MOSI/I2S2 _SDO
| PC2_C | CDSLEEP | - | - | DFSDM1_ CKIN1 | - | SPI2_ | DFSDM1_ CKOUT | - | - | - | OTG_HS_ ULPI_DIR | ETH_MII_ TXD2 | FMC_SDNE 0 | - | - | EVENTOUT | ADC3_INN1, ADC3_INP0
MISO/I2S2
_SDI
| PC3_C | CSLEEP | - | - | DFSDM1_ DATIN1 | - | SPI2_ | - | - | - | - | OTG_HS_ ULPI_NXT | ETH_MII_ TX_CLK | FMC_SDCK E0 | - | - | EVENTOUT | ADC3_INP1
MOSI/I2S2 _SDO
| PC4 | - | - | - | DFSDM1_ CKIN2 | - | I2S1_ | - | - | - | SPDIFRX1 _IN3 | - | ETH_MII_ | FMC_SDNE 0 | - | - | EVENTOUT | ADC12_INP4, OPAMP1_VOUT, COMP1_INM
[7 empty] | MCK | [5 empty] | RXD0/ETH_
RMII_RXD0
| PC5 | - | - | SAI1_D3 | DFSDM1_ DATIN2 | - | - | - | - |  | SPDIFRX1 _IN4 | SAI4_D3 | ETH_MII_ | FMC_SDCK E0 | COMP1_ OUT | - | EVENTOUT | ADC12_INN4, ADC12_INP8, OPAMP1_VINM
RXD1/ETH_
RMII_RXD1
| PC6 | - | HRTIM_CH A1 | TIM3_CH1 | TIM8_CH1 | DFSDM1_ CKIN3 | I2S2_ | - | USART6_ TX | SDMMC1_ D0DIR | FMC_ NWAIT | SDMMC2_ D6 | - | SDMMC1_ D6 | DCMI_D0 | LCD_ HSYNC | EVENTOUT | SWPMI_IO
MCK
| PC7 | TRGIO | HRTIM_CH A2 | TIM3_CH2 | TIM8_CH2 | DFSDM1_ DATIN3 | - | I2S3_MCK | USART6_ RX | SDMMC1_ D123DIR | FMC_NE1 | SDMMC2_ D7 | SWPMI_TX | SDMMC1_ D7 | DCMI_D1 | LCD_G6 | EVENTOUT
| PC8 | TRACED1 | HRTIM_CH B1 | TIM3_CH3 | TIM8_CH3 | - | - | - | USART6_ CK | UART5_ RTS/ | FMC_NE2/ FMC_NCE | - | SWPMI_RX | SDMMC1_ D0 | DCMI_D2 | - | EVENTOUT
UART5_ DE
| PC9 | MCO2 | - | TIM3_CH4 | TIM8_CH4 | I2C3_SDA | I2S_CKIN | - | - | UART5_ CTS | QUADSPI_ BK1_IO0 | LCD_G3 | SWPMI_ SUSPEND | SDMMC1_ D1 | DCMI_D3 | LCD_B2 | EVENTOUT
| PC10 | - | - | HRTIM_ EEV1 | DFSDM1_ CKIN5 | - | - | SPI3_SCK/ I2S3_CK | USART3_ TX | UART4_TX | QUADSPI_ BK1_IO1 | - | - | SDMMC1_ D2 | DCMI_D8 | LCD_R2 | EVENTOUT
| PC11 | - | - | HRTIM_ FLT2 | DFSDM1_ DATIN5 | - | - | SPI3_MISO/ I2S3_SDI | USART3_ RX | UART4_RX | QUADSPI_ BK2_NCS | - | - | SDMMC1_ D3 | DCMI_D4 | - | EVENTOUT
| PC12 | TRACED3 | - | HRTIM_ EEV2 | - | - | - | SPI3_MOSI/ I2S3_SDO | USART3_ CK | UART5_TX | - | - | - | SDMMC1_ CK | DCMI_D9 | - | EVENTOUT
| PC13 | - | - | - | - | - | - | - | - | - | - | - | - | - | - | - | EVENTOUT | RTC_TAMP1/RTC_TS/WKUP2
| PC14 | - | - | - | - | - | - | - | - | - | - | - | - | - | - | - | EVENTOUT
| PC15 | - | - | - | - | - | - | - | - | - | - | - | - | - | - | - | EVENTOUT

## PORTD
Port |  | AF0 | AF1 | AF2 | AF3 | AF4 | AF5 | AF6 | AF7 | AF8 | AF9 | AF10 | AF11 | AF12 | AF13 | AF14 | AF15 | Additionnal
|  | SYS | TIM1/2/16/ | SAI1/TIM3/ | LPUART/ | I2C1/2/3/4/ | SPI1/2/3/4/ 5/6/CEC | SPI2/3/SAI1 | SPI2/3/6/ | SPI6/SAI2/ | SAI4/ | SAI2/4/ | I2C4/ | TIM1/8/FMC /SDMMC1/ MDIOS/ | TIM1/DCMI | UART5/ LCD | SYS
|  |  | 17/LPTIM1/ HRTIM1 | 4/5/12/ | TIM8/ | USART1/ |  | /3/I2C4/ | USART1/2/ | 4/UART4/5/ | FDCAN1/2/ | TIM8/ | UART7/ | OTG1_FS/ LCD | /LCD/
|  |  |  | HRTIM1 | LPTIM2/3/4 /5/HRTIM1/ | TIM15/ |  | UART4/ | 3/6/UART7/ | 8/LPUART/ SDMMC1/ | TIM13/14/ | QUADSPI/ | SWPMI1/ |  | COMP
[5 empty] | DFSDM1 | LPTIM2/ |  | DFSDM1 | SDMMC1 | SPDIFRX1 | QUADSPI/ FMC/ | SDMMC2/ | TIM1/8/
[6 empty] | DFSDM1/ CEC |  |  |  |  | SDMMC2/ LCD/ | OTG1_HS/ | DFSDM1/
[11 empty] | SPDIFRX1 | OTG2_FS/ LCD | SDMMC2/
MDIOS/ ETH
PORT D | PD0 | - | - | - | DFSDM1_ CKIN6 | - | - | SAI3_SCK_ A | - | UART4_RX | FDCAN1_ RX | - | - | FMC_D2/ FMC_DA2 | - | - | EVENTOUT
| PD1 | - | - | - | DFSDM1_ DATIN6 | - | - | SAI3_SD_A | - | UART4_TX | FDCAN1_ TX | - | - | FMC_D3/ FMC_DA3 | - | - | EVENTOUT
| PD2 | TRACED2 | - | TIM3_ETR | - | - | - | - | - | UART5_RX | - | - | - | SDMMC1_ CMD | DCMI_D11 | - | EVENTOUT
| PD3 | - | - | - | DFSDM1_ CKOUT | - | SPI2_SCK/ I2S2_CK | - | USART2_ CTS/ | - | - | - | - | FMC_CLK | DCMI_D5 | LCD_G7 | EVENTOUT
USART2_ NSS
| PD4 | - | - | HRTIM_ FLT3 | - | - | - | SAI3_FS_A | USART2_ RTS/ | - | FDCAN1_R XFD_MODE | - | - | FMC_NOE | - | - | EVENTOUT
USART2_ DE
| PD5 | - | - | HRTIM_ EEV3 | - | - | - | - | USART2_ TX | - | FDCAN1_T XFD_MODE | - | - | FMC_NWE | - | - | EVENTOUT
| PD6 | - | - | SAI1_D1 | DFSDM1_ CKIN4 | DFSDM1_ DATIN1 | SPI3_ | SAI1_SD_A | USART2_ RX | SAI4_SD_ A | FDCAN2_R XFD_MODE | SAI4_D1 | SDMMC2_ CK | FMC_ NWAIT | DCMI_D10 | LCD_B2 | EVENTOUT
MOSI/I2S3 _SDO
| PD7 | - | - | - | DFSDM1_ DATIN4 | - | SPI1_ | DFSDM1_ CKIN1 | USART2_ CK | - | SPDIFRX1_ IN1 | - | SDMMC2_ CMD | FMC_NE1 | - | - | EVENTOUT
MOSI/I2S1 _SDO
| PD8 | - | - | - | DFSDM1_ CKIN3 | - | - | SAI3_SCK_ B | USART3_ TX | - | SPDIFRX1_ IN2 | - | - | FMC_D13/ FMC_DA13 | - | - | EVENTOUT
| PD9 | - | - | - | DFSDM1_ DATIN3 | - | - | SAI3_SD_B | USART3_ RX | - | FDCAN2_R XFD_MODE | - | - | FMC_D14/ FMC_DA14 | - | - | EVENTOUT
| PD10 | - | - | - | DFSDM1_ CKOUT | - | - | SAI3_FS_B | USART3_ CK | - | FDCAN2_T XFD_MODE | - | - | FMC_D15/ FMC_DA15 | - | LCD_B3 | EVENTOUT
| PD11 | - | - | - | LPTIM2_ IN2 | I2C4_SMBA | - | - | USART3_ | - | QUADSPI_ BK1_IO0 | SAI2_SD_A | - | FMC_A16 | - | - | EVENTOUT
CTS/
USART3_N SS
| PD12 | - | LPTIM1_IN1 | TIM4_CH1 | LPTIM2_ IN1 | I2C4_SCL | - | - | USART3_ RTS/ | - | QUADSPI_ BK1_IO1 | SAI2_FS_A | - | FMC_A17 | - | - | EVENTOUT
USART3_ DE
| PD13 | - | LPTIM1_ OUT | TIM4_CH2 | - | I2C4_SDA | - | - |  | - | QUADSPI_ BK1_IO3 | SAI2_SCK_ A | - | FMC_A18 | - | - | EVENTOUT
| PD14 | - | - | TIM4_CH3 | - | - | - | SAI3_MCLK _B | - | UART8_ CTS | - | - | - | FMC_D0/ FMC_DA0 | - | - | EVENTOUT
| PD15 | - | - | TIM4_CH4 | - | - | - | SAI3_MCLK _A | - | UART8_ RTS/ | - | - | - | FMC_D1/ FMC_DA1 | - | - | EVENTOUT
UART8_ DE

## PORTE
Port |  | AF0 | AF1 | AF2 | AF3 | AF4 | AF5 | AF6 | AF7 | AF8 | AF9 | AF10 | AF11 | AF12 | AF13 | AF14 | AF15 | Additionnal
|  | SYS | TIM1/2/16/1 7/LPTIM1/ | SAI1/TIM3/ | LPUART/ | I2C1/2/3/4/ | SPI1/2/3/4/ 5/6/CEC | SPI2/3/SAI1 | SPI2/3/6/ | SPI6/SAI2/ | SAI4/ | SAI2/4/ | I2C4/ | TIM1/8/FMC /SDMMC1/ MDIOS/ | TIM1/DCMI | UART5/ LCD | SYS
|  |  | HRTIM1 | 4/5/12/ | TIM8/ | USART1/ |  | /3/I2C4/ | USART1/2/ | 4/UART4/5/ | FDCAN1/2/ | TIM8/ | UART7/ | OTG1_FS/ LCD | /LCD/
|  |  |  | HRTIM1 | LPTIM2/3/4 /5/HRTIM1/ | TIM15/ |  | UART4/ | 3/6/UART7/ | 8/LPUART/ SDMMC1/ | TIM13/14/ | QUADSPI/ | SWPMI1/ |  | COMP
[5 empty] | DFSDM1 | LPTIM2/ |  | DFSDM1 | SDMMC1 | SPDIFRX1 | QUADSPI/ FMC/ | SDMMC2/ | TIM1/8/
[6 empty] | DFSDM1/ CEC |  |  |  |  | SDMMC2/ LCD/ | OTG1_HS/ | DFSDM1/
[11 empty] | SPDIFRX1 | OTG2_FS/ LCD | SDMMC2/
MDIOS/ ETH
PORT E | PE0 | - | LPTIM1_ ETR | TIM4_ETR | HRTIM_ SCIN | LPTIM2_ ETR | - | - | - | UART8_RX | FDCAN1_ | SAI2_ | - | FMC_NBL0 | DCMI_D2 | - | EVENTOUT
[11 empty] | RXFD_ | MCLK_A
MODE
| PE1 | - | LPTIM1_IN2 | - | HRTIM_ SCOUT | - | - | - | - | UART8_TX | FDCAN1_ | - | - | FMC_NBL1 | DCMI_D3 | - | EVENTOUT
TXFD_
MODE
| PE2 | TRACE CLK | - | SAI1_CK1 | - | - | SPI4_SCK | SAI1_MCLK _A | - | SAI4_ | QUADSPI_ BK1_IO2 | SAI4_CK1 | ETH_MII_ TXD3 | FMC_A23 | - | - | EVENTOUT
MCLK_A
| PE3 | TRACED0 | - | - | - | TIM15_BKIN | - | SAI1_SD_B | - | SAI4_SD_ B | - | - | - | FMC_A19 | - | - | EVENTOUT
| PE4 | TRACED1 | - | SAI1_D2 | DFSDM1_ DATIN3 | TIM15_CH1 N | SPI4_NSS | SAI1_FS_A | - | SAI4_FS_A | - | SAI4_D2 | - | FMC_A20 | DCMI_D4 | LCD_B0 | EVENTOUT
| PE5 | TRACED2 | - | SAI1_CK2 | DFSDM1_ CKIN3 | TIM15_CH1 | SPI4_ MISO | SAI1_SCK_ A | - | SAI4_SCK _A | - | SAI4_CK2 | - | FMC_A21 | DCMI_D6 | LCD_G0 | EVENTOUT
| PE6 | TRACED3 | TIM1_ | SAI1_D1 | - | TIM15_CH2 | SPI4_ MOSI | SAI1_SD_A | - | SAI4_SD_ A | SAI4_D1 | SAI2_ | TIM1_BKIN 2_COMP12 | FMC_A22 | DCMI_D7 | LCD_G1 | EVENTOUT
|  |  | BKIN2 | [8 empty] | MCLK_B
| PE7 | - | TIM1_ETR | - | DFSDM1_ DATIN2 | - | - | - | UART7_RX | - | - | QUADSPI_ BK2_IO0 | - | FMC_D4/ FMC_DA4 | - | - | EVENTOUT | OPAMP2_VOUT,COMP2_INM
| PE8 | - | TIM1_CH1N | - | DFSDM1_ CKIN2 | - | - | - | UART7_TX | - | - | QUADSPI_ BK2_IO1 | - | FMC_D5/ FMC_DA5 | COMP2_ OUT | - | EVENTOUT | OPAMP2_VINM
| PE9 | - | TIM1_CH1 | - | DFSDM1_ CKOUT | - | - | - | UART7_ RTS/ | - | - | QUADSPI_ BK2_IO2 | - | FMC_D6/ FMC_DA6 | - | - | EVENTOUT | OPAMP2_VINP, COMP2_INP
UART7_ DE
| PE10 | - | TIM1_CH2N | - | DFSDM1_ DATIN4 | - | - | - | UART7_ CTS | - | - | QUADSPI_ BK2_IO3 | - | FMC_D7/ FMC_DA7 | - | - | EVENTOUT | COMP2_INM
| PE11 | - | TIM1_CH2 | - | DFSDM1_ CKIN4 | - | SPI4_NSS | - | - | - | - | SAI2_SD_B | - | FMC_D8/ FMC_DA8 | - | LCD_G3 | EVENTOUT | COMP2_INP
| PE12 | - | TIM1_CH3N | - | DFSDM1_ DATIN5 | - | SPI4_SCK | - | - | - | - | SAI2_SCK_ B | - | FMC_D9/ FMC_DA9 | COMP1_ OUT | LCD_B4 | EVENTOUT
| PE13 | - | TIM1_CH3 | - | DFSDM1_ CKIN5 | - | SPI4_ MISO | - | - | - | - | SAI2_FS_B | - | FMC_D10/ FMC_DA10 | COMP2_ OUT | LCD_DE | EVENTOUT
| PE14 | - | TIM1_CH4 | - | - | - | SPI4_ MOSI | - | - | - | - | SAI2_ | - | FMC_D11/ FMC_DA11 | - | LCD_CLK | EVENTOUT
MCLK_B
| PE15 | - | TIM1_BKIN | - | - | - | - | - | - | - | - |  | - | FMC_D12/ FMC_DA12 | TIM1_BKIN _COMP12/ COMP_ | LCD_R7 | EVENTOUT
TIM1_BKIN

## PORTF
Port |  | AF0 | AF1 | AF2 | AF3 | AF4 | AF5 | AF6 | AF7 | AF8 | AF9 | AF10 | AF11 | AF12 | AF13 | AF14 | AF15 | Additionnal
|  | SYS | TIM1/2/16/ | SAI1/TIM3/ | LPUART/ | I2C1/2/3/4/ | SPI1/2/3/4/ 5/6/CEC | SPI2/3/SAI1 | SPI2/3/6/ | SPI6/SAI2/ | SAI4/ | SAI2/4/ | I2C4/ | TIM1/8/FMC /SDMMC1/ MDIOS/ | TIM1/DCMI | UART5/ LCD | SYS
|  |  | 17/LPTIM1/ HRTIM1 | 4/5/12/ | TIM8/ | USART1/ |  | /3/I2C4/ | USART1/2/ | 4/UART4/5/ | FDCAN1/2/ | TIM8/ | UART7/ | OTG1_FS/ LCD | /LCD/
|  |  |  | HRTIM1 | LPTIM2/3/4 /5/HRTIM1/ | TIM15/ |  | UART4/ | 3/6/UART7/ | 8/LPUART/ SDMMC1/ | TIM13/14/ | QUADSPI/ | SWPMI1/ |  | COMP
[5 empty] | DFSDM1 | LPTIM2/ |  | DFSDM1 | SDMMC1 | SPDIFRX1 | QUADSPI/ FMC/ | SDMMC2/ | TIM1/8/
[6 empty] | DFSDM1/ CEC |  |  |  |  | SDMMC2/ LCD/ | OTG1_HS/ | DFSDM1/
[11 empty] | SPDIFRX1 | OTG2_FS/ LCD | SDMMC2/
MDIOS/ ETH
| PF0 | - | - | - | - | I2C2_SDA | - | - | - | - | - | - | - | FMC_A0 | - | - | EVENTOUT
| PF1 | - | - | - | - | I2C2_SCL | - | - | - | - | - | - | - | FMC_A1 | - | - | EVENTOUT
| PF2 | - | - | - | - | I2C2_SMBA | - | - | - | - | - | - | - | FMC_A2 | - | - | EVENTOUT
| PF3 | - | - | - | - | - | - | - | - | - | - | - | - | FMC_A3 | - | - | EVENTOUT | ADC3_INP5
| PF4 | - | - | - | - | - | - | - | - | - | - | - | - | FMC_A4 | - | - | EVENTOUT | ADC3_INN5, ADC3_INP9
| PF5 | - | - | - | - | - | - | - | - | - | - | - | - | FMC_A5 | - | - | EVENTOUT | ADC3_INP4
| PF6 | - | TIM16_CH1 | - | - | - | SPI5_NSS | SAI1_SD_B | UART7_RX | SAI4_SD_ B | QUADSPI_ BK1_IO3 | - | - | - | - | - | EVENTOUT | ADC3_INN4, ADC3_INP8
| PF7 | - | TIM17_CH1 | - | - | - | SPI5_SCK | SAI1_MCLK _B | UART7_TX | SAI4_ | QUADSPI_ BK1_IO2 | - | - | - | - | - | EVENTOUT | ADC3_INP3
MCLK_B
| PF8 | - | TIM16_ CH1N | - | - | - | SPI5_ MISO | SAI1_SCK_ B | UART7_ RTS/ | SAI4_SCK _B | TIM13_ CH1 | QUADSPI_ BK1_IO0 | - | - | - | - | EVENTOUT | ADC3_INN3, ADC3_INP7
UART7_ DE
| PF9 | - | TIM17_ CH1N | - | - | - | SPI5_ MOSI | SAI1_FS_B | UART7_ CTS | SAI4_FS_B | TIM14_CH 1 | QUADSPI_ BK1_IO1 | - | - | - | - | EVENTOUT | ADC3_INP2
| PF10 | - | TIM16_ BKIN | SAI1_D3 | - | - | - | - | - | - | QUADSPI_ CLK | SAI4_D3 | - | - | DCMI_D11 | LCD_DE | EVENTOUT | ADC3_INN2, ADC3_INP6
| PF11 | - | - | - | - | - | SPI5_ MOSI | - | - | - | - | SAI2_SD_B | - | FMC_ SDNRAS | DCMI_D12 | - | EVENTOUT | ADC1_INP2
| PF12 | - | - | - | - | - | - | - | - | - | - | - | - | FMC_A6 | - | - | EVENTOUT | ADC1_INN2, ADC1_INP6
| PF13 | - | - | - | DFSDM1_ DATIN6 | I2C4_SMBA | - | - | - | - | - | - | - | FMC_A7 | - | - | EVENTOUT | ADC2_INP2
| PF14 | - | - | - | DFSDM1_ CKIN6 | I2C4_SCL | - | - | - | - | - | - | - | FMC_A8 | - | - | EVENTOUT | ADC2_INN2,ADC2_INP6
| PF15 | - | - | - | - | I2C4_SDA | - | - | - | - | - | - | - | FMC_A9 | - | - | EVENTOUT

## PORTG
Port |  | AF0 | AF1 | AF2 | AF3 | AF4 | AF5 | AF6 | AF7 | AF8 | AF9 | AF10 | AF11 | AF12 | AF13 | AF14 | AF15 | Additionnal
|  | SYS | TIM1/2/16/ | SAI1/TIM3/ | LPUART/ | I2C1/2/3/4/ | SPI1/2/3/4/ 5/6/CEC | SPI2/3/SAI1 | SPI2/3/6/ | SPI6/SAI2/ | SAI4/ | SAI2/4/TIM8/ | I2C4/UART7 /SWPMI1/ TIM1/8/ | TIM1/8/FMC /SDMMC1/ MDIOS/ | TIM1/ | UART5/ LCD | SYS
|  |  | 17/LPTIM1/ HRTIM1 | 4/5/12/ | TIM8/ | USART1/ |  | /3/I2C4/ | USART1/2/ | 4/UART4/5/ | FDCAN1/2/ | QUADSPI/ | DFSDM1/ | OTG1_FS/ LCD | DCMI/LCD
|  |  |  | HRTIM1 | LPTIM2/3/4 /5/HRTIM1/ | TIM15/ |  | UART4/ | 3/6/UART7/ | 8/LPUART/ SDMMC1/ | TIM13/14/ | SDMMC2/ | SDMMC2/ |  | /COMP
[5 empty] | DFSDM1 | LPTIM2/ |  | DFSDM1 | SDMMC1 | SPDIFRX1 | QUADSPI/ FMC/ | OTG1_HS/ | MDIOS/ETH
[6 empty] | DFSDM1/ CEC |  |  |  |  | SDMMC2/ LCD/ | OTG2_FS/ LCD
SPDIFRX1
| PG0 | - | - | - | - | - | - | - | - | - | - | - | - | FMC_A10 | - | - | EVENT -OUT
| PG1 | - | - | - | - | - | - | - | - | - | - | - | - | FMC_A11 | - | - | EVENT -OUT | OPAMP2_VINM
| PG2 | - | - | - | TIM8_BKIN | - | - | - | - | - | - | - | TIM8_BKIN_ COMP12 | FMC_A12 | - | - | EVENT -OUT
| PG3 | - | - | - | TIM8_ BKIN2 | - | - | - | - | - | - | - | TIM8_BKIN2 _COMP12 | FMC_A13 | - | - | EVENT -OUT
| PG4 | - | TIM1_ | - | - | - | - | - | - | - | - | - | TIM1_BKIN2 _COMP12 | FMC_A14/ FMC_BA0 | - | - | EVENT -OUT
BKIN2
| PG5 | - | TIM1_ETR | - | - | - | - | - | - | - | - | - | - | FMC_A15/ FMC_BA1 | - | - | EVENT -OUT
| PG6 | - | TIM17_ BKIN | HRTIM_ CHE1 | - | - | - | - | - | - | - | QUADSPI_ BK1_NCS | - | FMC_NE3 | DCMI_ D12 | LCD_ R7 | EVENT -OUT
| PG7 | - | - | HRTIM_ CHE2 | - | - | - | SAI1_ | USART6_ CK | - | - | - | - | FMC_INT | DCMI_ D13 | LCD_ CLK | EVENT -OUT
MCLK_A
| PG8 | - | - | - | TIM8_ETR | - | SPI6_NSS | - | USART6_ RTS/ | SPDIFRX1 _IN3 | - | - | ETH_PPS_ OUT | FMC_ SDCLK | - | LCD_ G7 | EVENT -OUT
USART6_ DE
| PG9 | - | - | - | - | - | SPI1_ | - | USART6_ RX | SPDIFRX1 _IN4 | QUADSPI_ BK2_IO2 | SAI2_FS_B | - | FMC_NE2/ FMC_NCE | DCMI_ VSYNC | - | EVENT -OUT
MISO/I2S1
_SDI
| PG10 | - | - | HRTIM_ FLT5 | - | - | SPI1_NSS/ I2S1_WS | - | - | - | LCD_G3 | SAI2_SD_B | - | FMC_NE3 | DCMI_D2 | LCD_ B2 | EVENT -OUT
| PG11 | - | LPTIM1_IN2 | HRTIM_ EEV4 | - | - | SPI1_SCK/ I2S1_CK | - | - | SPDIFRX1 _IN1 | - | SDMMC2_D2 | ETH_MII_ | - | DCMI_D3 | LCD_ B3 | EVENT -OUT
TX_EN/
ETH_RMII_ TX_EN
| PG12 | - | LPTIM1_IN1 | HRTIM_ EEV5 | - | - | SPI6_ MISO |  | USART6_ RTS/ | SPDIFRX1 _IN2 | LCD_B4 | - | ETH_MII_ | FMC_NE4 | - | LCD_ B1 | EVENT -OUT
[9 empty] | USART6_ DE |  |  |  | TXD1/ETH_
RMII_TXD1
| PG13 | TRACED0 | LPTIM1_ OUT | HRTIM_ EEV10 | - | - | SPI6_SCK | - | USART6_ CTS/ | - | - | - | ETH_MII_ | FMC_A24 | - | LCD_ R0 | EVENT -OUT
[9 empty] | USART6_ NSS |  |  |  | TXD0/ETH_
RMII_TXD0
| PG14 | TRACED1 | LPTIM1_ ETR | - | - | - | SPI6_ MOSI | - | USART6_ TX |  | QUADSPI_ BK2_IO3 | - | ETH_MII_ | FMC_A25 | - | LCD_ B0 | EVENT -OUT
TXD1/ETH_
RMII_TXD1
| PG15 | - | - | - | - | - | - | - | USART6_ CTS/ | - | - | - | - | FMC_ SDNCAS | DCMI_ D13 | - | EVENT -OUT
USART6_ NSS

## Board GPIOS
Pin ID | Function
1 | GPIO4
2 | GPIO3 | GPIO8
3 | GND | GPIO13
4 | USART6_TX | GPIO12
5 | USART6_CTS | GPIO11
6 | USART6_RTS | GPIO10
7 | USART6_CK
8 | USART6_RX
9 | GPIO17
10 | GPIO16
11 | USART2_CK
12 | USART2_RX
13 | USART2_TX
14 | USART2_RTS
15 | USART2_CTS
16 | GPIO9
17 | GND
18 | SPI3_NSS
19 | SPI3_MOSI
20 | SPI3_MISO
21 | SPI3_SCK
22 | GND
23 | JTDI
24 | JTCK-SWCLK
25 | JTDO/TRACESWO
26 | NJTRST
27 | JTMS-SWDIO
28 | GPIO1
29 | GPIO0
30 | I2C3_SCL
31 | I2C3_SDA
32 | GPIO7
33 | GPIO6
34 | GPIO5
35 | VDD33USB
36 | GPIO15
37 | GPIO14
38 | SPI2_NSS
39 | SPI2_SCK
40 | SPI2_MOSI
41 | SPI2_MISO
42 | GND
43 | GND
44 | GND
45 | GND
46 | GND
47 | GND
48 | GND
49 | VDDA
50 | VREF+
51 | VCC
52 | GND
53 | GND
54 | VCC
55 | MCU_nRST
56 | ETH_MII_TX_ER/nINT
57 | ETH_MII_MDC
58 | ETH_MII_MDIO
59 | ETH_MII_COL
60 | ETH_MII_CRS
61 | ETH_nRESET
62 | GND
63 | ETH_MII_RX_CLK
64 | ETH_MII_RX_DV
65 | ETH_MII_RXD0
66 | ETH_MII_RXD1
67 | ETH_MII_RXD2
68 | ETH_MII_RXD3
69 | ETH_MII_RX_ER
70 | GND
71 | ETH_MII_TX_CLK
72 | ETH_MII_TX_EN
73 | ETH_MII_TDX0
74 | ETH_MII_TXD1
75 | ETH_MII_TXD2
76 | ETH_MII_TXD3
77 | GND
78 | SPI5_MOSI
79 | SPI5_MISO
80 | SPI5_SCK
81 | SPI5_NSS
82 | GPIO2
83 | GPIO8
84 | GPIO13
85 | GPIO12
86 | GPIO11
87 | GPIO10